## Tabelle1
area
semicirculo | rectangulo
4085.6412 | 5610
area en mm2 | area en m2
9695.6412 | 0.0096956
densdad | 1000
gravedad | 9.81
|  |  | altura | altura | presion | real high | real pressure
medicion | volumen ml | volumen m3 | sensor128 | sensor132 | sensor130 | altura calculada_por volumen m | presion_segun altura
[6 empty] | V=A*h, h=V/A | P=d*g*h
1 | 0 | 0 | 560 | -2 | -82 | 0 | 0
2 | 200 | 0.0002 | 585 | -2 | -20 | 0.020628 | 202.359
3 | 400 | 0.0004 | 712 | 5345 | 108 | 0.041256 | 404.7179
4 | 600 | 0.0006 | 817 | 8080 | 240 | 0.061883 | 607.0769
5 | 800 | 0.0008 | 900 | 10585 | 342 | 0.082511 | 809.4359
6 | 1000 | 0.001 | 973 | 11920 | 525 | 0.10314 | 1011.7949
|  |  |  | x | y
|  |  |  | -2 | 0
|  |  |  | 11920 | 0.10314